## 1
1 a)
f [Hz] | f [kHz] | U_out [mV] | U_in [mV] | R1 [ohm] | C1 [nF] |  |  |  |  | f [kHz] | U_out [mV] | U_in [mV] | f [kHz] | U_out [mV] | U_in [mV]
100 | 0.1 | 207 | 215 | 430 | 2.2 | 400mVpp | fg=170kHz wiec pomijamy pierwsze pomiary |  | 18.8 | 0.1 | 207 | 215 | 1 | 209 | 219
200 | 0.2 |  |  | 430000 |  |  | stała czasowa [us] = | 0.94 |  | 0.2 | 207 | 215 | 2 | 207 | 219
300 | 0.3 | [8 empty] | 0.3 | 207 | 215 | 3 | 207 | 219
600 | 0.6 | [8 empty] | 0.6 | 207 | 215 | 6 | 205 | 209
1000 | 1 | 209 | 219 | [6 empty] | 1 | 209 | 219 | 10 | 205 | 207
2000 | 2 | 207 | 219 | [6 empty] | 2 | 207 | 219 | 20 | 203 | 209
3000 | 3 | 207 | 219 | [6 empty] | 3 | 207 | 219 | 30 | 203 | 211
6000 | 6 | 205 | 209 | [6 empty] | 6 | 205 | 209 | 60 | 195 | 207
10000 | 10 | 205 | 207 | [6 empty] | 10 | 205 | 207 | 100 | 179 | 207
20000 | 20 | 203 | 209 | [6 empty] | 20 | 203 | 209 | 200 | 141 | 211
30000 | 30 | 203 | 211 | [6 empty] | 30 | 203 | 211 | 300 | 109 | 213
60000 | 60 | 195 | 207 | [6 empty] | 60 | 195 | 207 | 600 | 58 | 212
100000 | 100 | 179 | 207 | [6 empty] | 100 | 179 | 207 | 1000 | 31.6 | 219
200000 | 200 | 141 | 211 | [6 empty] | 200 | 141 | 211 | 2000 | 11.9 | 238
300000 | 300 | 109 | 213 | [6 empty] | 300 | 109 | 213 | 3000 | 5.4 | 252
600000 | 600 | 58 | 212 | [6 empty] | 600 | 58 | 212 | 6000 | 3.6 | 252
1000000 | 1000 | 31.6 | 219 | [6 empty] | 1000 | 31.6 | 219 | 10000 | 1.7 | 255
2000000 | 2000 | 11.9 | 238 | [6 empty] | 2000 | 11.9 | 238
3000000 | 3000 | 5.4 | 252 | [6 empty] | 3000 | 5.4 | 252
6000000 | 6000 | 3.6 | 252 | [6 empty] | 6000 | 3.6 | 252
10000000 | 10000 | 1.7 | 255 | [6 empty] | 10000 | 1.7 | 255
1 b)
t [us] | U [mV] |  |  | Duty [%] | 30
0.2 | 6.65 |  |  | leading /trailing | 0
0.4 | 34.2 |  |  | mVpp | 400
0.6 | 67.925 |  |  | okres [us] | 100
0.8 | 92.15
1 | 113.525
1.2 | 130.15
1.4 | 142.975
1.6 | 153.9
1.8 | 161.025
2 | 168.15
2.2 | 172.9
2.4 | 177.65
2.6 | 179.55
2.8 | 182.4
3 | 184.775
3.2 | 187.15
3.4 | 188.575
3.6 | 189.05
3.8 | 190.475
4 | 190.95

## 1a)
f [kHz] | U_out [mV] | U_in [mV] | Ku_linear | Ku_DB | t [us] | U [mV]
0.1 | 207 | 215 | 0.96279 | -0.32936 | 0.2 | 6.65
0.2 | 207 | 215 | 0.96279 | -0.32936 | 0.4 | 34.2
0.3 | 207 | 215 | 0.96279 | -0.32936 | 0.6 | 67.925
0.6 | 207 | 215 | 0.96279 | -0.32936 | 0.8 | 92.15
1 | 209 | 219 | 0.95434 | -0.40596 | 1 | 113.525
2 | 207 | 219 | 0.94521 | -0.48948 | 1.2 | 130.15
3 | 207 | 219 | 0.94521 | -0.48948 | 1.4 | 142.975
6 | 205 | 209 | 0.98086 | -0.16785 | 1.6 | 153.9
10 | 205 | 207 | 0.99034 | -0.08433 | 1.8 | 161.025
20 | 203 | 209 | 0.97129 | -0.253 | 2 | 168.15
30 | 203 | 211 | 0.96209 | -0.33573 | 2.2 | 172.9
60 | 195 | 207 | 0.94203 | -0.51871 | 2.4 | 177.65
100 | 179 | 207 | 0.86473 | -1.2623 | 2.6 | 179.55
200 | 141 | 211 | 0.66825 | -3.5013 | 2.8 | 182.4
300 | 109 | 213 | 0.51174 | -5.8191 | 3 | 184.775
600 | 58 | 212 | 0.27358 | -11.2582 | 3.2 | 187.15
1000 | 31.6 | 219 | 0.14429 | -16.8151 | 3.4 | 188.575
2000 | 11.9 | 238 | 0.05 | -26.0206 | 3.6 | 189.05
3000 | 5.4 | 252 | 0.021429 | -33.3801 | 3.8 | 190.475
6000 | 3.6 | 252 | 0.014286 | -36.902 | 4 | 190.95
10000 | 1.7 | 255 | 0.0066667 | -43.5218

## 2
2 a)
f [Hz] | f [kHz] | U_out [mV] | U_in [mV] | R1 [k\ohm] | C1 [nF]
100 | 0.1 |  |  |  |  | 400mVpp | fg=170kHz wiec pomijamy pierwsze pomiary |  | stała czasowa [us] = | 0.94
200 | 0.2 |  |  |  |  | przez dzielnik amplituda 2x mniejsza
300 | 0.3
600 | 0.6 | [8 empty] | 18.8
1000 | 1 | 20 | 217
2000 | 2 | 11.8 | 213
3000 | 3 | 13.7 | 213
6000 | 6 | 14.8 | 213
10000 | 10 | 18.8 | 209
20000 | 20 | 28 | 209
30000 | 30 | 41 | 209
60000 | 60 | 71 | 209
100000 | 100 | 101 | 213
130000 | 130 | 115 | 209
150000 | 150 | 122 | 209
170000 | 170 | 127 | 209
200000 | 200 | 133 | 209
300000 | 300 | 145 | 208
600000 | 600 | 149 | 211
1000000 | 1000 | 148 | 219
2 b)
t [us] | U [mV] | [5 empty] | Duty [%] | 30
0.4 | -33.25 | [5 empty] | leading /trailing | 0
0.8 | -58.9 | [5 empty] | mVpp | 400
1.2 | -76.725 | [5 empty] | okres [us] | 100
1.6 | -89.775
2 | -99.75
2.4 | -106.875
2.8 | -111.875
3.2 | -115.9
3.6 | -118.525
4 | -120.65
4.4 | -122.325
4.8 | -123.275
5.2 | -123.975
5.6 | -124.7
6 | -124.925
6.4 | -125.4
6.8 | -125.65
7.2 | -126.125
7.6 | -126.125
8 | -126.125

## 2a)
f [kHz] | U_out [mV] | U_in [mV] | K_linear | K [dB] | teoretyczne K [dB] | t [us] | U [mV]
0.1 | 0.24 | 213 | 0.0011268 | -58.9634 | -64.609 | 0.4 | -33.25
0.2 | 0.48 | 213 | 0.0022535 | -52.9428 | -58.5884 | 0.8 | -58.9
0.3 | 0.81 | 213 | 0.0038028 | -48.3979 | -55.0666 | 1.2 | -76.725
0.6 | 1.02 | 213 | 0.0047887 | -46.3956 | -49.046 | 1.6 | -89.775
1 | 3.87 | 213 | 0.018169 | -34.8134 | -44.6091 | 2 | -99.75
2 | 8.6 | 213 | 0.040376 | -27.8776 | -38.589 | 2.4 | -106.875
3 | 10.2 | 213 | 0.047887 | -26.3956 | -35.0679 | 2.8 | -111.875
6 | 14.8 | 213 | 0.069484 | -23.1624 | -29.0514 | 3.2 | -115.9
10 | 18.8 | 209 | 0.089952 | -20.9198 | -24.624 | 3.6 | -118.525
20 | 28 | 209 | 0.13397 | -17.4598 | -18.6481 | 4 | -120.65
30 | 41 | 209 | 0.19617 | -14.1472 | -15.1997 | 4.4 | -122.325
60 | 71 | 209 | 0.33971 | -9.3778 | -9.5558 | 4.8 | -123.275
100 | 101 | 213 | 0.47418 | -6.4812 | -5.8995 | 5.2 | -123.975
130 | 115 | 209 | 0.55024 | -5.189 | -4.3298 | 5.6 | -124.7
150 | 122 | 209 | 0.58373 | -4.6757 | -3.5878 | 6 | -124.925
170 | 127 | 209 | 0.60766 | -4.3269 | -3.0103 | 6.4 | -125.4
200 | 133 | 209 | 0.63636 | -3.9259 | -2.3616 | 6.8 | -125.65
300 | 145 | 208 | 0.69712 | -3.1339 | -1.2094 | 7.2 | -126.125
600 | 149 | 211 | 0.70616 | -3.0219 | -0.33535 | 7.6 | -126.125
1000 | 148 | 213 | 0.69484 | -3.1624 | -0.12373 | 8 | -126.125

## 2a)_bez_bagna
f [kHz] | U_out [mV] | U_in [mV] | K_linear | K [dB] | teoretyczne K [dB]
2 | 11.8 | 213 | 0.055399 | -25.13 | -38.589
3 | 13.7 | 213 | 0.064319 | -23.8332 | -35.0679
6 | 14.8 | 213 | 0.069484 | -23.1624 | -29.0514
10 | 18.8 | 209 | 0.089952 | -20.9198 | -24.624
20 | 28 | 209 | 0.13397 | -17.4598 | -18.6481
30 | 41 | 209 | 0.19617 | -14.1472 | -15.1997
60 | 71 | 209 | 0.33971 | -9.3778 | -9.5558
100 | 101 | 213 | 0.47418 | -6.4812 | -5.8995
130 | 115 | 209 | 0.55024 | -5.189 | -4.3298
150 | 122 | 209 | 0.58373 | -4.6757 | -3.5878
170 | 127 | 209 | 0.60766 | -4.3269 | -3.0103
200 | 133 | 209 | 0.63636 | -3.9259 | -2.3616
300 | 145 | 208 | 0.69712 | -3.1339 | -1.2094
600 | 149 | 211 | 0.70616 | -3.0219 | -0.33535
1000 | 148 | 219 | 0.6758 | -3.4036 | -0.12373

## 3
3 a)
f [Hz] | f [kHz] | U_out [mV] | U_in [mV] | R1 [k\ohm] | C1 [nF]
100 | 0.1 | 10.3 | 219 |  |  | 400mVpp |  | fg=170kHz wiec pomijamy pierwsze pomiary | stała czasowa [us] = | 0.94
200 | 0.2 | 10.3 | 219
300 | 0.3 | 10.3 | 219
600 | 0.6 | 10.3 | 219 | [6 empty] | 18.8
1000 | 1 | 10.1 | 219
2000 | 2 | 9.2 | 219
3000 | 3 | 11.6 | 209
6000 | 6 | 12.7 | 209
10000 | 10 | 16.9 | 209
20000 | 20 | 26.3 | 209
30000 | 30 | 37.4 | 209
60000 | 60 | 65.1 | 207
100000 | 100 | 86 | 209
130000 | 130 | 90.2 | 209
150000 | 150 | 90.2 | 211
170000 | 170 | 88.3 | 209
200000 | 200 | 84.4 | 209
300000 | 300 | 64.2 | 208
600000 | 600 | 26.1 | 212
1000000 | 1000 | 11.1 | 219
2000000 | 2000 | 8.7 | 243
3000000 | 3000 | 8.7 | 286
6000000 | 6000 | 4.8 | 303
3 b)
t [us] | U [mV]
| t [us] | U [mV]
| 1.79 | 64.875
t [us] | U [mV]
11.014 | 4
t [us] | U [mV]
0 | 0
| między początkiem a max (narastanie) | [5 empty] | między max a minimum (opadanie)
| t [us] | U [mV] |  |  |  |  | t [us] | U [mV]
| 0.45 | 5.125 |  |  |  |  | 4.096 | 26.625
| 0.9 | 32.25 |  |  |  |  | 6.402 | 8.375
| 1.35 | 57.625 |  |  |  |  | 8.708 | 4.625
zmierzony czas narastanie:
tr [us] | 2.033

## 4_kryt
4 a)
f [Hz] | f [kHz] | U_out [mV] | U_in [mV] | R1 [k\ohm] | C1 [nF]
100 | 0.1 | 202 | 216 |  |  | 400mVpp | fg=170kHz wiec pomijamy pierwsze pomiary | stała czasowa [us] = | 0.94
200 | 0.2 | 202 | 219
300 | 0.3 | 202 | 219
600 | 0.6 | 201 | 217 | [5 empty] | 18.8
1000 | 1 | 199 | 219
2000 | 2 | 192 | 207
3000 | 3 | 185 | 208
6000 | 6 | 148 | 205
10000 | 10 | 101 | 205
20000 | 20 | 40.2 | 205
30000 | 30 | 19.4 | 205
60000 | 60 | 4.8 | 205
100000 | 100 | 3.9 | 205
4 b)
f=1kHz | Duty 50%
t [us] | U [mV]
10 | 24.925
20 | 68.25
30 | 107.625
40 | 138.25
50 | 159.25
60 | 172.8
70 | 181.125
80 | 186.8
90 | 189.425
100 | 191.625
110 | 192.925
120 | 193.375

## 4_butterwortha
4 a)
f [Hz] | f [kHz] | U_out [mV] | U_in [mV] | R1 [k\ohm] | C1 [nF]
100 | 0.1 | 203 | 215 |  |  | 400mVpp | fg=170kHz wiec pomijamy pierwsze pomiary | stała czasowa [us] = | 0.94
200 | 0.2 | 203 | 213
300 | 0.3 | 203 | 215
600 | 0.6 | 203 | 215 | [5 empty] | 18.8
1000 | 1 | 203 | 215
2000 | 2 | 203 | 209
3000 | 3 | 202 | 209
6000 | 6 | 189 | 209
10000 | 10 | 147 | 209
20000 | 20 | 49.8 | 209
30000 | 30 | 22.5 | 209
60000 | 60 | 5.1 | 209
100000 | 100 | 3.5 | 209
4 b)
t [us] | U [mV]
10 | 32.275
20 | 86.6
30 | 136.825
40 | 173.225
50 | 192.7
60 | 201.425
65 | 203.425
70 | 203.475
75 | 203.475
80 | 203.475
90 | 200.9
100 | 199.375
110 | 198.85
120 | 197.825